## Sheet1
|  | REG | REG-BUS | PC | PC-BUS | ALU-ACC | ALU-REG | LOGIC | NOT | ADDER | ALU | RAM-ADDR | RAM | OUT | CLOCK | CTRL | CTRL-DEC | CTRL-T
PINS-M | 502 | 40 | 18 | 46 | 18 | 28 | 40 | 81 | 19 | 31 | 16 | 38 | 18 | 18 | 4 |  | 72 | 15
PINS-F | 322 |  | 40 |  | 45 | [5 empty] | 199 |  | 38
PINS-2*x-M | 0 |  | 2*2 |  | 2*4 | [5 empty] | 2*4,2*7 |  | 2*1
LED | 235 | 16 |  | 32 |  | 8 | 16 | 8 | 8 | 16 |  | 16 |  | 16 |  |  | 88 | 11
RES | 235 | 16 |  | 32 |  | 8 | 16 | 8 | 8 | 16 |  | 16 |  | 16 |  |  | 88 | 11
555 | 1 | [13 empty] | 1
7400 | 3 | [6 empty] | 2 | [6 empty] | 1
7402 | 1 | [8 empty] | 1
7404 | 2 | [7 empty] | 2
7408 | 3 | [6 empty] | 2 |  | 1
7410 | 1 | [13 empty] | 1
7432 | 2 | [6 empty] | 2
7430 | 0
7485 | 2 | [9 empty] | 2
7486 | 4 | [6 empty] | 2 |  | 2
74112 | 6 | [16 empty] | 6
74138 | 11 | [13 empty] | 1 |  | 10
74193 | 4 |  |  | 4
74245 | 14 | 2 |  |  | 2 | 1 | 2 | 3 | 1 | 1 | 2
74273 | 12 | 2 |  | 2 |  | 1 | 2 |  |  |  | 1 | 2 |  | 1 |  |  | 1
74283 | 2 | [8 empty] | 2
AT28C64B | 2 |  |  |  | 1 | [7 empty] | 1
CTRL | reg | ram | pc | alu | ctrl
V1 | 7411 | 7430 | 7430 | 7408 | 7400
V2 | 7410 | 7411 | 7430 | 7400 | 7410
V3 | 7410 | 7410 | 7430 | 7400 | 7430
V4 | 7404 | 7432 | 7400 | 7410 | 74245
V5 | 7410 | 7404 | 7432 | 7400 | 74245
V6 | 7408 | 7430 | 7408 | 7400 | 74245
V7 | 7430 | 7410 | 7432 | 7411 | 7410
V8 | 7430 | 7400 | 7400 | 7400
V9 | 7400 | 7400 | 7408 | 7410
V10 | 7432 | 7410 | 7410 | 7400
V11 | 7400 | 7432 | 7432 | 7410
V12 |  |  | 7404 | 7410
V13 |  |  | 7408 | 7410
V14 |  |  | 7408 | 7410
V15 |  |  | 7400 | 7400
V16 |  |  | 7432 | 7411
V17 |  |  | 7432 | 7430
V18 |  |  |  | 7430
V19 |  |  |  | 7432
V20 |  |  |  | 7400
V21 |  |  |  | 7430
V22 |  |  |  | 7432
V23 |  |  |  | 7411
V24 |  |  |  | 7430
V25 |  |  |  | 7410
V26 |  |  |  | 7410